## DRUK DEBIET VERMOGEN
[5 empty] | Kies taal/choisir la langue/choose language | Version: | NL
Keuze Duco ventilatie unit
| DucoBox Energy Comfort D325 | [6 empty] | D325_
|  | Debiet: | 225
|  | Druk: | 150
|  | Opgenomen vermogen: | 72 | 36 W / motor
↘ De genoemde waarde is een raming gebaseerd op theoretische herberekening van officiële metingen.
↘ Deze waarde kan op geen enkel moment gebruikt worden als staving voor een EPB dossier. Hiervoor moet een praktijkmeting uitgevoerd worden met geijkt meetapparatuur.
|  | Thermisch rendement: | 88
↘ Berekend conform EN308:1997
↘ In overeenstemming met de EPB wetgeving - Bijlage G van Bijlage 5
|  | Maximaal haalbaar debiet: | 325
DISCLAIMER
De rekentool is eigendom van DUCO en kan enkel door DUCO verdeeld worden. De resultaten van deze rekentool zijn een raming en kunnen in geen enkel geval gebruikt worden als officiële meetresultaten. In geen enkel geval kan DUCO aansprakelijk of verantwoordelijk gesteld worden voor fouten of misverstanden welke kunnen voortvloeien uit het gebruik van deze rekentool.

## VISUALS (hidden)
Druk/debiet/vermogen curve | Ventilatie unit
D225
D325
D400
D350
D450
DucoBox Energy Comfort Plus D550
No input!

## TRANSLATOR (hidden)
Keuze Duco ventilatie unit | NL | Keuze Duco ventilatie unit
Choix VMC DUCO | FR
Choice DUCO ventilation unit | ENG
Debiet: |  | Debiet:
Débit:
Airflow:
Druk: |  | Druk:
Pression:
Pressure:
Opgenomen vermogen: |  | Opgenomen vermogen:
Puissance électrique:
Power supply:
Thermisch rendement: |  | Thermisch rendement:
Rendement thermique:
Thermal efficiency:
Voer het gewenste debiet in |  | Voer het gewenste debiet in
Saisir le débit souhaité
Enter desired flow rate
Maximaal haalbaar debiet: |  | Maximaal haalbaar debiet:
Débit maximum réalisable:
Maximum attainable flow rate:
Debiet ligt hoger dan maximaal haalbaar debiet voor de gekozen unit |  | Debiet ligt hoger dan maximaal haalbaar debiet voor de gekozen unit
Le débit dépasse le débit maximal réalisable pour l'unité choisie.
Flow rate exceeds maximum attainable flow rate for the chosen unit
Selecteer een ventilatie unit |  | Selecteer een ventilatie unit
Sélectionner une VMC
Select a ventilation unit
Voer berekende tegendruk in |  | Voer berekende tegendruk in
Saisir la contre-pression calculée
Enter calculated pressure
↘ Berekend conform EN13141-7:2021 |  | ↘ Berekend conform EN308:1997
↘ Calculé selon la norme EN13141-7:2021
↘ Calculated according to EN13141-7:2021
↘ Berekend conform EN308:1997 |  | ↘ Berekend conform EN308:1997
↘ Calculé selon la norme EN308:1997 |  | ↘ Calculé selon la norme EN308:1997
↘ Calculated according to EN308:1997 |  | ↘ Calculated according to EN308:1997
↘ In overeenstemming met de EPB wetgeving - Bijlage G van Bijlage 5 |  | ↘ In overeenstemming met de EPB wetgeving - Bijlage G van Bijlage 5
↘ Conformément à la législation PEB - Annexe G de l'appendice 5
↘ In accordance with EPB legislation - Annex G of Appendix 5
W / motor |  | W / motor
W / moteur
W / fan
↘ De genoemde waarde is een raming gebaseerd op theoretische herberekening van officiële metingen. |  | ↘ De genoemde waarde is een raming gebaseerd op theoretische herberekening van officiële metingen.
↘ La valeur indiquée est une estimation basée sur un calcul théorique des mesures officielles.
↘ The mentioned value is an estimation based on theoretical recalculation from official measurements.
↘ Deze waarde kan op geen enkel moment gebruikt worden als staving voor een EPB dossier. Hiervoor moet een praktijkmeting uitgevoerd worden met geijkt meetapparatuur. |  | ↘ Deze waarde kan op geen enkel moment gebruikt worden als staving voor een EPB dossier. Hiervoor moet een praktijkmeting uitgevoerd worden met geijkt meetapparatuur.
↘ Cette valeur ne peut en aucun cas être utilisée pour justifier un dossier EPB. Pour cela, une mesure doit être effectuée sur le terrain à l'aide d'un équipement de contrôle calibré.
↘ At no point can this value be used as justification for an EPB case. This requires a field measurement using calibrated measuring equipment.
De rekentool is eigendom van DUCO en kan enkel door DUCO verdeeld worden. De resultaten van deze rekentool zijn een raming en kunnen in geen enkel geval gebruikt worden als officiële meetresultaten. In geen enkel geval kan DUCO aansprakelijk of verantwoordelijk gesteld worden voor fouten of misverstanden welke kunnen voortvloeien uit het gebruik van deze rekentool. |  | De rekentool is eigendom van DUCO en kan enkel door DUCO verdeeld worden. De resultaten van deze rekentool zijn een raming en kunnen in geen enkel geval gebruikt worden als officiële meetresultaten. In geen enkel geval kan DUCO aansprakelijk of verantwoordelijk gesteld worden voor fouten of misverstanden welke kunnen voortvloeien uit het gebruik van deze rekentool.
Ce logiciel de calcul est la propriété de DUCO et ne peut être distribué que par DUCO. Les résultats de cet outil de calcul sont une estimation et ne peuvent en aucun cas être utilisés comme résultats de mesure officiels. DUCO ne peut en aucun cas être considéré responsable des erreurs ou des malentendus qui pourraient résulter à la suite de l'utilisation de cet outil de calcul.
This calculation tool is the property of DUCO and may only be distributed by DUCO. The results of this calculation tool are an estimation and can under no circumstances be used as official measurement results. In no event shall DUCO be held liable or responsible for any errors or misunderstandings that may arise from the use of this calculation tool.
Kies taal/choisir la langue/choose language

## CALCULATIE VB (hidden)
| Debiet | Druk | Unit | [6 empty] | D350
| 225 | 150 | DucoBox Energy Comfort D325
| 300 | 275 | 250 | 225 | 200 | 175 | 150 | 125 | 100
DucoBox Energy Comfort D225 | 126.2372 | 113.8726 | 102.719 | 92.658 | 82.5858 | 75.3957 | 71.9884 | 61.3494 | 56.7403
DucoBox Energy Comfort D325 | 126.2372 | 113.8726 | 102.719 | 92.658 | 82.5858 | 75.3957 | 71.9884 | 61.3494 | 56.7403 | D450 | D225/325
DucoBox Energy Comfort D400 | 104.6534 | 93.8856 | 82.9603 | 75.5597 | 68.6045 | 60.8109 | 55.7335 | 48.941 | 43.1108
DucoBox Energy Comfort Plus D350 | 100.1828 | 90.5072 | 80.555 | 73.8692 | 67.8548 | 60.2898 | 55.0965 | 49.2067 | 43.8712
DucoBox Energy Comfort Plus D450 | 108.0998 | 97.4941 | 86.5435 | 79.3022 | 72.5696 | 64.5049 | 59.2661 | 52.4686 | 46.513
DucoBox Energy Comfort Plus D550 | 110.1806 | 99.6136 | 89.5795 | 81.4227 | 73.7265 | 66.5537 | 60.9574 | 54.4001 | 48.7339
uitkomst: | 71.9884
| 300 | 275 | 250 | 225 | 200 | 175 | 150 | 125 | 100
DucoBox Energy Comfort D225 | 95 | 125 | 152 | 176 | 200 | 216 | 225 | 225 | 225 | D550 | D400
DucoBox Energy Comfort D325 | 203 | 230 | 253 | 273 | 292 | 308 | 325 | 325 | 325
DucoBox Energy Comfort D400 | 315 | 341 | 367 | 385 | 400 | 400 | 400 | 400 | 400
DucoBox Energy Comfort Plus D350 | 280 | 300 | 322 | 338 | 350 | 350 | 350 | 350 | 350
DucoBox Energy Comfort Plus D450 | 390 | 410 | 428 | 438 | 450 | 450 | 450 | 450 | 450
DucoBox Energy Comfort Plus D550 | 500 | 515 | 531 | 542 | 550 | 550 | 550 | 550 | 550
uitkomst: | 325
|  | Tot |  | Tot
DucoBox Energy Comfort D225 | 88 | 225 |  |  |  | 88
DucoBox Energy Comfort D325 | 88 | 227 | 86 | 279 | 85 | 88 | in EPBD rapport staat 85 en geen 84…
DucoBox Energy Comfort D400 | 85 | 307 | 84 | 351 | 83 | 85
DucoBox Energy Comfort Plus D350 | 86 | 255 | 85 | 307 | 84 | 86
DucoBox Energy Comfort Plus D450 | 83 | 377 | 82 | 418 | 81 | 83
DucoBox Energy Comfort Plus D550 | 80 | 471 | 79 | 515 | 78 | 80
uitkomst: | 88